## p
KOSZTORYS OFERTOWY
| NAZWA INWESTYCJI |  | Przebudowa drogi powiatowej nr 1285N Sobiewola – Goryń-Krzywka (gr. woj.) odc. km 2+436 – 2+831,5.
| ADRES INWESTYCJI |  | Przebudowa drogi powiatowej nr 1285N Sobiewola – Goryń-Krzywka (gr. woj.) Gmina Kisielice
| INWESTOR |  | Powiatowy Zarząd Dróg w Iławie
| ADRES INWESTORA |  | ul. Tadeusza Kościuszki 33A, 14-200 Iława
| KOD POZYCJI |  | Kod pozycji zgodny z numerami specyfikacji technicznej
| BRANŻA |  | drogowa CPV - 45 23 31 20-6
| SPORZĄDZIŁ KALKULACJE |  | Radosław Augustyniak
| DATA OPRACOWANIA |  | kwiecień 2019
PRZEDMIAR ROBÓT
| Lp. | Nr spec.techn. | Opis | Jedn. miary | Ilość | Cena | Wartość
[6 empty] | zł | zł
(5 x 6)
| 1 | 2 | 3 | 4 | 5 | 6 | 7 | netto | brutto
|  |  | Jezdnia odc. C-D |  |  |  |  | 0 | 0 | 0 | 0
| 1. | D-01.01.01 | Roboty pomiarowe, granice, pkt. główne-geodeta. Pomiar geodezyjny - wykonawca - stała obsługa geodezyjna w trakcie budowy, zabezpieczenie istniejacych pkt. geodezyjnych. Pomiar powykonawczy | km | 0.3955
| 2. | D-04.01.01 | Mechaniczne wykonanie koryta szer 30-55 cm w gruncie kat. I-IV głębokości 45 cm, wraz z rozbiórką i wywozem ewentualnych pozostałości po istniejącej nawierzchni, podbudowy | m2 | 624.9
| 3. | D-04.01.01 | Wywóz samochodami samowyładowczymi na miejsce wskazane przez inwestora (odległośc uzgodnic z inwestorem) grunt. kat. I-IV (624,9m x 0,45m) | m3 | 281.21
| 4. | D-04.02.01 | Warstwa odsączająca z piasku. Zagęszczenie mechaniczne. Grubość warstwy po zagęszczeniu 20 cm. | m2 | 624.9
| 5. | D-04.04.02 | Podbudowa z kruszywa 0/31,5, stabilizowanego mechanicznie - warstwa o grubości po zagęszczeniu 20 cm | m2 | 624.9
| 6. | D-05.03.05b | Podbudowa z mieszanki mineralno-bitumicznej AC16P grubość po zagęszcz. 4 cm. | m2 | 466.79
| 7. | D-04.03.01 | Mechaniczne czyszczenie nawierzchni drogowej ulepszonej (bitum). | m2 | 2024.96
| 8. | D-04.03.01 | Skropienie nawierzchni drogowej | m2 | 2024.96
| 9. | D-05.03.05b | Warstwa wzmacniająco-profilująca z mieszanki mineralno bitumicznej AC11P 125kg/m2 - 5 cm wraz z wypełnieniem ubytków w istniejącej jezdni 2024,96 m2 x 0,125 t/m2 | t | 253.12
| 10. | D-04.03.01 | Skropienie nawierzchni drogowej | m2 | 2024.96
| 11. | D-05.03.05a | Warstwa ścieralna z mieszanki mineralno-bitumicznej AC11S - 5 cm po zagęszczeniu, | m2 | 1977.5
|  |  | Zjazdy C-D 1 szt. |  |  |  |  | 0 | 0 | 0 | 0
| 12. | D-04.01.01 | Mechaniczne wykonanie koryta na całej szerokości zjazdóww w gruncie kat. I-IV głębokości 45 cm, wraz z rozbiórką wywozem ewentualnych pozostałości po istniejącej nawierzchni, | m2 | 20.35
| 13. | D-04.01.01 | Wywóz samochodami samowyładowczymi na miejsce wskazane przez inwestora (odległośc uzgodnic z inwestorem) grunt. kat. I-IV | m3 | 9.16
| 14. | D-04.02.01 | Warstwa odsączająca z piasku. Zagęszczenie mechaniczne. Grubość warstwy po zagęszczeniu 20 cm. | m2 | 20.35
| 15. | D-04.04.02 | Podbudowa z kruszywa 0/31,5, stabilizowanego mechanicznie - warstwa o grubości po zagęszczeniu 20 cm | m2 | 20.35
| 16. | D-04.03.01 | Skropienie nawierzchni drogowej | m2 | 20.35
| 17. | D-05.03.05a | Warstwa ścieralna z mieszanki mineralno-bitumicznej AC11S - 5 cm po zagęszczeniu, | m2 | 18.5
|  |  | Wykończenia C-D |  |  |  |  | 0 | 0 | 0 | 0
| 18. | D-04.04.02 | Ścinka poboczy z utwardzenie poboczy z kruszywa stabilizowanego mechanicznie 0/31,5 stabilizowanego mechanicznie - warstwa górna o grubości po zagęszczeniu 15 cm | m2 | 861.85
| 19. | D-02.01.01 | Obdbudowa rowów grunt. Kat. I-IV wraz z oczyszczeniem i i wucięcie m krzewów. | m3 | 507.2
| 20. | D-07.01.01 | Wykonanie stałego oznakowania zgodnie z zatwierdzonym PSOR w km 2+436 – 2+831,50 | kpl | 1
| 20a. | D-07.01.01 | Wykonanie stałego oznakowania zgodnie z zatwierdzonym PSOR w km 2+831,50 - 9+310 | kpl | 1
| Wartość kosztorysowa robót bez podatku VAT | [6 empty] | 0
Podatek VAT
| Ogółem wartość kosztorysowa robót | [7 empty] | 0
| NAZWA INWESTYCJI |  | Przebudowa drogi powiatowej nr 1285N Sobiewola – Goryń-Krzywka (gr. woj.) odc. km 2+436 – 2+831,5.
| ADRES INWESTYCJI |  | Przebudowa drogi powiatowej nr 1285N Sobiewola – Goryń-Krzywka (gr. woj.) Gmina Kisielice
|  | Elementy i rodzaje robót |  | netto |  | brutto
| 1. | Jezdnia C-D
| 2. | Zjazdy C-D
| 3. | Wykończnenia C-D
Razem
| 3 | D-01.02.04 | Rozebranie krawężników betonowych 15x30 cm na ławie betonowej, wraz z wywozem na miejsce wskazane przez inwestora - odległośc uzgodnic z inwestorem | mb | 322 | 8.07 | 2598.54
| 5 | D-08.01.01 | Ława pod krawęznik betonowa C 12/15 z oporem (230m + 145m+102m) x 0,08 m3/m | m3 | 38.2 | 285.4 | 10902.28
| 6 | D-08.01.01 | Krawężniki betonowe o wymiarach 15x30 cm , 15x22cm (230m + 145m+102m) | m | 477 | 28.67 | 13675.59
| 7 | D-04.04.02 | Podbudowa z kruszywa 0/31,5, stabilizowanego mechanicznie - warstwa dolna o grubości po zagęszczeniu 20 cm (260m x 0,4m + 200 m x 0,35m) | m2 | 174 | 50 | 8700
| 8. | D-04.03.01 | Skropienie nawierzchni drogowej | m2 | 174 | 1 | 174
Remont kanalizacji deszczowej
| 12 | D-02.01.01 | Wykopy oraz przekopy wykonywane koparkami na odkład w gruncie kat.III. Pełne umocnienie pionowych ścian wykopów liniowych o szer.do 1m i głęb.do 3m balami drew. lub szalunkami w gruncie kat.III-IV z rozbiórką, odwodnieniem wykopu z transp.urobku na rejestrowane wysypisko wskazane przez inwestora (15m x 0,8m x 1,2m) | m3 | 14.4 | 12.42 | 178.848
| 13 | D-03.02.01 | Studnie rewizyjne z kręgów betonowych o śr. 600 z płytą denną w gotowym wykopie (wraz z wpustem ulicznym) | kpl. | 1 | 1507.5 | 1507.5
| 14 | D-03.02.01 | Kanały rurowe - rury z tworzywa o wytrzymałości SN>8 kN/m2 o śr. 300 mm uszczelnianie uszczelką gumową | mb | 15 | 102.5 | 1537.5
| 15 | D-02.03.01 | Zasypywanie wykopów - grunt zagęszczalny kat. I-II wraz z dowozem piasku i zagęszczeniem nasypu | m3 | 14 | 15 | 210
| 16 | D-04.04.02 | Podbudowa z kruszywa 0/31,5, stabilizowanego mechanicznie - warstwa dolna o grubości po zagęszczeniu 20 cm (10m x 0,8m ) | m2 | 8 | 50 | 400
Zjazdy na posesje - masa asfaltowa 3szt.
| 31 | D-04.01.01 | Mechaniczne wykonanie koryta na całej szerokości zjazdóww w gruncie kat. I-IV głębokości 50 cm, wraz z rozbiórką wywozem ewentualnych pozostałości po istniejącej nawierzchni, podbudowy (5m x 4,3m x 2 + 5m x3,3m) | m2 | 59.5 | 6.44 | 383.18
| 32 | D-04.01.01 | Wywóz samochodami samowyładowczymi na miejsce wskazane przez inwestora (odległośc uzgodnic z inwestorem) grunt. kat. I-IV | m3 | 29.75 | 16.39 | 487.6025
| 33 | D-04.02.01 | Warstwa odsączająca z piasku. Zagęszczenie mechaniczne. Grubość warstwy po zagęszczeniu 20 cm. | m2 | 59.5 | 7.78 | 462.91
| 34 | D-04.04.02 | Podbudowa z kruszywa 0/31,5, stabilizowanego mechanicznie - warstwa o grubości po zagęszczeniu 20 cm | m2 | 59.5 | 24.5 | 1457.75
| 35 | D-04.03.01 | Skropienie nawierzchni drogowej | m2 | 59.5 | 1 | 59.5
| 36 | D-05.03.05a | Warstwa ścieralna z mieszanki mineralno-bitumicznej AC11S - 5 cm po zagęszczeniu, (5m x 4m x 2 + 5m x3m) | m2 | 55 | 37.5 | 2062.5
Zjazdy na posesje - polbruk 10szt.
| 37 | D-04.01.01 | Mechaniczne wykonanie koryta na całej szerokości zjazdow w gruncie kat. I-IV głębokości 50 cm, wraz z rozbiórką wywozem ewentualnych pozostałości po istniejącej nawierzchni, podbudowy ( 5m x 4,3m x 5 + 2m x 4,3m x 5) | m2 | 150.5 | 6.44 | 969.22
| 38 | D-04.01.01 | Wywóz samochodami samowyładowczymi na miejsce wskazane przez inwestora (odległośc uzgodnic z inwestorem) grunt. kat. I-IV | m3 | 75.25 | 16.39 | 1233.3475
| 39 | D-04.02.01 | Warstwa odsączająca z piasku. Zagęszczenie mechaniczne. Grubość warstwy po zagęszczeniu 20 cm. | m2 | 75.25 | 7.78 | 585.445
| 40 | D-08.01.01 | Ława pod krawęznik betonowa C 12/15 z oporem | m3 | 3.2 | 285.4 | 913.28
| 41 | D-08.01.01 | Krawężniki betonowe najazdowe wtopione o wymiarach 15x22 cm na podsypce piaskowej, wraz z wypełnieniem spoin piaskiem | m | 40 | 28.67 | 1146.8
| 42 | D-08.03.01 | Ława pod obrzeża betonowa C 12/15 z oporem | m3 | 4.2 | 285.4 | 1198.68
| 43 | D-08.03.01 | Obrzeża betonowe o wymiarach 8x30 cm na podsypce piaskowej z wypełnieniem spoin piaskiem | m | 70 | 17.54 | 1227.8
| 44 | D-04.06.01 | Podbudowy z mieszanki związanej cementem CBGM C5/6. Grubość warstwy po zagęszczeniu 20 cm wraz z pielęgnacją. ( 5m x 4m x 5 + 2m x 4m x 5) | m2 | 140 | 36.46 | 5104.4
| 45 | D-05.03.23a | Nawierzchnia z kostki betonowej czerwonej 100% kolor grubość 8 cm układanej na podsypce cementowo-piaskowej 1:4 gr. 4 cm, wraz z regulacją urządzeń. | m2 | 140 | 50.36 | 7050.4