## p
KOSZTORYS OFERTOWY
| NAZWA INWESTYCJI |  | Remont drogi powiatowej nr 1285N Sobiewola – Goryń-Krzywka (gr. woj.) odc. km 0+012,5 – 0+898,5
| ADRES INWESTYCJI |  | Remont drogi powiatowej nr 1285N Sobiewola – Goryń-Krzywka (gr. woj.) Gmina Kisielice
| INWESTOR |  | Powiatowy Zarząd Dróg w Iławie
| ADRES INWESTORA |  | ul. Tadeusza Kościuszki 33A, 14-200 Iława
| KOD POZYCJI |  | Kod pozycji zgodny z numerami specyfikacji technicznej
| BRANŻA |  | drogowa CPV - 45 23 31 20-6
| SPORZĄDZIŁ KALKULACJE |  | Radosław Augustyniak
| DATA OPRACOWANIA |  | kwiecień 2019
PRZEDMIAR ROBÓT
| Lp. | Nr spec.techn. | Opis | Jedn. miary | Ilość | Cena | Wartość
[6 empty] | zł | zł
(5 x 6)
| 1 | 2 | 3 | 4 | 5 | 6 | 7 | netto | brutto
|  |  | Jezdnia odc. A-B |  |  |  |  | 0 | 0
| 1. | D-01.01.01 | Roboty pomiarowe, granice, pkt. główne-geodeta. Pomiar geodezyjny - wykonawca - stała obsługa geodezyjna w trakcie budowy, zabezpieczenie istniejacych pkt. geodezyjnych. Pomiar powykonawczy | km | 0.8985
| 2. | D-04.03.01 | Mechaniczne czyszczenie nawierzchni drogowej ulepszonej (bitum). | m2 | 4492.5
| 3. | D-04.03.01 | Skropienie nawierzchni drogowej | m2 | 4492.5
| 4. | D-05.03.05b | Warstwa wzmacniająco-profilująca z mieszanki mineralno bitumicznej AC11P 100kg/m2 - 5 cm wraz z wypełnieniem ubytków w istniejącej jezdni 4492,5 m2 x 0,125 t/m2 | t | 561.56
| 5. | D-04.03.01 | Skropienie nawierzchni drogowej | m2 | 4492.5
| 6. | D-05.03.05a | Warstwa ścieralna z mieszanki mineralno-bitumicznej AC11S - 5 cm po zagęszczeniu, | m2 | 4492.5
|  |  | Zjazdy A-B - 19 szt. |  |  |  |  | 0 | 0
| 7. | D-04.01.01 | Mechaniczne wykonanie koryta na całej szerokości zjazdóww w gruncie kat. I-IV głębokości 45 cm, wraz z rozbiórką wywozem ewentualnych pozostałości po istniejącej nawierzchni, | m2 | 449.7
| 8. | D-04.01.01 | Wywóz samochodami samowyładowczymi na miejsce wskazane przez inwestora (odległośc uzgodnic z inwestorem) grunt. kat. I-IV | m3 | 202.37
| 9. | D-02.01.01 | Montaż rur osłonowych dwudzielnych śr. 160 mm (odsłonięcie kabla, montaż rury, zasypanie piaskiem wraz z zagęszeczeniem. | m | 14
| 10. | D-04.02.01 | Warstwa odsączająca z piasku. Zagęszczenie mechaniczne. Grubość warstwy po zagęszczeniu 20 cm. | m2 | 449.7
| 11 | D-04.04.02 | Podbudowa z kruszywa 0/31,5, stabilizowanego mechanicznie - warstwa o grubości po zagęszczeniu 20 cm | m2 | 449.7
| 12. | D-04.03.01 | Skropienie nawierzchni drogowej | m2 | 449.7
| 13. | D-05.03.05a | Warstwa ścieralna z mieszanki mineralno-bitumicznej AC11S - 5 cm po zagęszczeniu, | m2 | 409.8
|  |  | Wykończenia A-B |  |  |  |  | 0 | 0
| 14. | D-04.04.02 | Ścinka poboczy z utwardzenie poboczy z kruszywa stabilizowanego mechanicznie 0/31,5 stabilizowanego mechanicznie - warstwa górna o grubości po zagęszczeniu 15 cm | m2 | 1954.73
| 15. | D-07.01.01 | Wykonanie stałego oznakowania zgodnie z zatwierdzonym PSOR w km 0+012,5 – 0+898,5 | kpl | 1
| 15a. | D-07.01.01 | Wykonanie stałego oznakowania zgodnie z zatwierdzonym PSOR w km 0+898,50– 2+436 | kpl | 1
| Wartość kosztorysowa robót bez podatku VAT | [6 empty] | 0
Podatek VAT
| Ogółem wartość kosztorysowa robót | [7 empty] | 0
| NAZWA INWESTYCJI |  | Remont drogi powiatowej nr 1285N Sobiewola – Goryń-Krzywka (gr. woj.) odc. km 0+012,5 – 0+898,5 .
| ADRES INWESTYCJI |  | Remont drogi powiatowej nr 1285N Sobiewola – Goryń-Krzywka (gr. woj.) Gmina Kisielice
|  | Elementy i rodzaje robót |  | netto |  | brutto
| 1. | Jezdnia A-B
| 3. | Zjazdy A-B
| 4. | Wykończnenia A-B
Razem